## 福田2号
万国数据深圳2号数据中心PUE报表
工信部绿色数据中心 | [5 empty] | IT Total Load&Load% |  |  |  | A点测量值 | [11 empty] | DC PUE&Total Load&Load%
D点测量值 | [21 empty] | KWH&%
分类 | 楼层IT能耗 |  |  |  |  | 日Total | Total LoadKW | UPS（4、6楼） |  | 市电分路能耗(KWH) | [11 empty] | 日Total | Total LoadKW | Total Load% | 日PUE值 | 日PUE目标值 | 日PUE达标情况 | 湿球温度
日期 | 2F(kwh) | 3F(kwh) | 4F(kwh) | 5F(kwh) | 6F(kwh) | kwh |  | Load% | Load% | 皇岗F16 | F16负载率 | 益田F25 | F25负载率 | 益田F20 | F20负载率 | 益田F59 | F59负载率 | 益田F29 | F29负载率 | 石厦F55 | F55负载率 | kwh | [6 empty] | 负载率 | WCLF | 总电校核
测点 | A=S10E1A55 B=S10E2A55 C=S10E31A37 D=S10E32A37 E=S10E33A37 F=S10E34A37 G=S10E35A37 H=S10E36A37 I=S10E3A55 J=S10E4A55 K=S10E5A55 L=S10E6A55 M=S11E1A55 N=S11E2A55 O=S11E31A37 P=S11E32A37 Q=S11E33A37 R=S11E34A37 S=S11E35A37 T=S11E36A37 U=S11E3A55 V=S11E4A55 W=S11E6A55 X=S11E8A55 Y=S8E1A55 Z=S8E2A55 AA=S8E31A37 AB=S8E32A37 AC=S8E33A37 AD=S8E34A37 AE=S8E35A37 AF=S8E36A37 AG=S8E3A55 AH=S8E4A55 AI=S8E5A55 AJ=S8E6A55 AK=S9E1A55 AM=S9E2A55 AN=S9E31A37 AO=S9E32A37 AP=S9E33A37 AQ=S9E34A37 AR=S9E35A37 AS=S9E36A37 AT=S9E3A55 AU=S9E4A55 AV=S9E5A55 AW=S9E6A55
规则 | JLJ(A)+JLJ(B)+JLJ(C)+JLJ(D)+JLJ(E)+JLJ(F)+JLJ(G)+JLJ(H)+JLJ(I)+JLJ(J)+JLJ(K)+JLJ(L)+JLJ(M)+JLJ(N)+JLJ(O)+JLJ(P)+JLJ(Q)+JLJ(R)+JLJ(S)+JLJ(T)+JLJ(U)+JLJ(V)+JLJ(W)+JLJ(X)+JLJ(Y)+JLJ(Z)+JLJ(AA)+JLJ(AB)+JLJ(AC)+JLJ(AD)+JLJ(AE)+JLJ(AF)+JLJ(AG)+JLJ(AH)+JLJ(AI)+JLJ(AJ)+JLJ(AK)+JLJ(AM)+JLJ(AN)+JLJ(AO)+JLJ(AP)+JLJ(AQ)+JLJ(AR)+JLJ(AS)+JLJ(AT)+JLJ(AU)+JLJ(AV)+JLJ(AW)
2017-12-31 | [25 empty] | 1.53
2018-06-01 | 28040.031 | [24 empty] | 1.43
2018-06-02 | 27995.9907 | [24 empty] | 1.43
2018-06-03 | 27985.1968 | [24 empty] | 1.43
2018-06-04 | 28052.1844 | [24 empty] | 1.43
2018-06-05 | 27930.3313 | [24 empty] | 1.43
2018-06-06 | [25 empty] | 1.43
2018-06-07 | [25 empty] | 1.43
2018-06-08 | [25 empty] | 1.43
2018-06-09 | [25 empty] | 1.43
2018-06-10 | [25 empty] | 1.43
2018-06-11 | [25 empty] | 1.43
2018-06-12 | [25 empty] | 1.43
2018-06-13 | [25 empty] | 1.43
2018-06-14 | [25 empty] | 1.43
2018-06-15 | [25 empty] | 1.43
2018-06-16 | [25 empty] | 1.43
2018-06-17 | [25 empty] | 1.43
2018-06-18 | [25 empty] | 1.43
2018-06-19 | [25 empty] | 1.43
2018-06-20 | [25 empty] | 1.43
2018-06-21 | [25 empty] | 1.43
2018-06-22 | [25 empty] | 1.43
2018-06-23 | [25 empty] | 1.43
2018-06-24 | [25 empty] | 1.43
2018-06-25 | [25 empty] | 1.43
2018-06-26 | [25 empty] | 1.43
2018-06-27 | [25 empty] | 1.43
2018-06-28 | [25 empty] | 1.43
2018-06-29 | [25 empty] | 1.43
2018-06-30 | [25 empty] | 1.43
2018-07-01 | [25 empty] | 1.43
趋势
2018-08-01 | 28178.9313
2018-08-02 | 28338.5
2018-08-03 | 28395.3311
2018-08-04 | 28369.8782
2018-08-05 | 28400.2315
2018-08-06 | 28459.6811
2018-08-07 | 28528.7749
2018-08-08 | 28469.7655
2018-08-09 | 28500.0501
2018-08-10 | 28609.6221
2018-08-11 | 28535.4436
2018-08-12 | 28504.2719
2018-08-13 | 28642.5345
2018-08-14 | 28708.6902
2018-08-15 | 28801.2315
2018-08-16 | 28804.3437
2018-08-17 | 28677.8219
2018-08-18 | 28648.0158
2018-08-19 | 28610.2373
2018-08-20 | 28738.175
2018-08-21 | 28800.2719
2018-08-22 | 28748.4969
2018-08-23 | 28706.8936
2018-08-24 | 23653.0564
2018-08-25 | 643.4
2018-08-26
2018-08-27
2018-08-28
2018-08-29
2018-08-30
2018-08-31
2018-09-01
2018-09-02
2018-09-03
2018-09-04
2018-09-05
2018-09-06
2018-09-07
2018-09-08
2018-09-09
2018-09-10
2018-09-11
2018-09-12
2018-09-13
2018-09-14
2018-09-15
2018-09-16
2018-09-17
2018-09-18
2018-09-19
2018-09-20
2018-09-21
2018-09-22
2018-09-23
2018-09-24
2018-09-25
2018-09-26
2018-09-27
2018-09-28
2018-09-29
2018-09-30
2018-10-01
2018-10-02
2018-10-03
2018-10-04
2018-10-05
2018-10-06
2018-10-07
2018-10-08
2018-10-09
2018-10-10
2018-10-11
2018-10-12
2018-10-13
2018-10-14
2018-10-15
2018-10-16
2018-10-17
2018-10-18
2018-10-19
2018-10-20
2018-10-21
2018-10-22
2018-10-23
2018-10-24
2018-10-25
2018-10-26
2018-10-27
2018-10-28
2018-10-29
2018-10-30
2018-10-31
2018-11-01

## WCLF、CLF
万国数据深圳2号数据中心暖通能耗汇总报表
[5 empty] | 首端(WCLF目标值：0.19） | [5 empty] | 末端(ACLF目标值：0.07） | [7 empty] | 日PUE值 | 日室外平均温度℃ | 日室外平均湿度% | 湿球温度
日期 | 暖通 | WCLF目标 | WCLF | IT/冷机 | 冷机 | 占比 | 冷冻侧 | 占比 | 冷却侧 | 占比 | ACLF目标 | ACLF | 空调 | 占比 | 风柜 | 占比 | IT | 总能耗(kwh)
| 总能耗(kwh) |  |  |  | 汇总 |  | 汇总(kwh) |  | 汇总(kwh) |  |  |  | 汇总(kwh) |  | 汇总(kwh) |  | 总能耗
[5 empty] | (kwh) | [11 empty] | (kwh)
测点
规则
|  | 0.19 | [8 empty] | 0.07 | [10 empty] | 27.85
|  | 0.19 | [8 empty] | 0.07 | [10 empty] | 26.24
|  | 0.19 | [8 empty] | 0.07 | [10 empty] | 26.89
|  | 0.19 | [8 empty] | 0.07 | [10 empty] | 26.9
|  | 0.19 | [8 empty] | 0.07 | [10 empty] | 27.42
|  | 0.19 | [8 empty] | 0.07
|  | 0.19 | [8 empty] | 0.07
|  | 0.19 | [8 empty] | 0.07
|  | 0.19 | [8 empty] | 0.07
|  | 0.19 | [8 empty] | 0.07
|  | 0.19 | [8 empty] | 0.07
|  | 0.19 | [8 empty] | 0.07
|  | 0.19 | [8 empty] | 0.07
|  | 0.19 | [8 empty] | 0.07
|  | 0.19 | [8 empty] | 0.07
|  | 0.19 | [8 empty] | 0.07
|  | 0.19 | [8 empty] | 0.07
|  | 0.19 | [8 empty] | 0.07
|  | 0.19 | [8 empty] | 0.07
|  | 0.19 | [8 empty] | 0.07
|  | 0.19 | [8 empty] | 0.07
|  | 0.19 | [8 empty] | 0.07
|  | 0.19 | [8 empty] | 0.07
|  | 0.19 | [8 empty] | 0.07
|  | 0.19 | [8 empty] | 0.07
|  | 0.19 | [8 empty] | 0.07
|  | 0.19 | [8 empty] | 0.07
|  | 0.19 | [8 empty] | 0.07
|  | 0.19 | [8 empty] | 0.07
|  | 0.19 | [8 empty] | 0.07
|  | 0.19 | [8 empty] | 0.07
趋势

## 其他空调 (hidden)
风冷空调(ok)
起始日期：2017/07/24 00:00:00
结束日期：2017/07/24 23:59:59
打印时间：2017/07/26 11:12:35
| 4F_417低压配电室_43 | 5F_509高压直流间_52 | 5F_516低压配电室_53 | 1F_117高低压配电房_84
| 4F_417_低压柜_4AA11_8_备用 | 5F_516低压配电室_5AA12-9_有源滤波器预留 | 5F_516低压配电室_5AA6-5_有源滤波器预留 | 1F_117_低压柜1_2AA7_1_备用
| 输出有功电度_KWH | 输出有功电度_KWH | 输出有功电度_KWH | 输出有功电度_KWH
2017/07/24 00:00:00 | 16920 | 0 | 3673.8 | 29143.3
2017/07/25 00:00:00 | 16991.1 | 0 | 3736.04 | 29500.6
2017/07/26 00:00:00 | 17062 | 0 | 3799.94 | 29880.1